## Troškovnik-JN-30-25
Građevina: OBNOVA VODOVODA |  | Broj evidencije: |  |  | List:
Investitor: |  | Projektant: |  |  | Datum:
IVKOM-VODE d.o.o. |  |  |  |  | 07.2025.
TROŠKOVNIK GRAĐEVINSKIH RADOVA
NA OBNOVI CJEVOVODA JAVNE VODOOPSKRBE IVKOM-VODE D.O.O.
JN–30–25
Građevinski radovi na obnovi cjevovooda javne vodoopskrbe IVKOM–VODE d.o.o.
Red. br. | Tekstualni opis stavke | jed. mjere | Okvirna količina | jedinična cijena | ukupna cijena
0
| I PRIPREMNI RADOVI |  |  | 0
0
1. | Provedba mjera zaštite na radu, te osiguranje radilišta i prije početka i u toku izvođenja radova, postavom prometnih znakova, signalnih oznaka te rampi i svjetlosnih signala noću. Izrada elaborata i provedba potrebne regulacije prometa.
|  | kompleta | 1 |  | 0
2. | Uređenje radnog pojasa sa čišćenjem raslinja, potrebnim utovarom i odvozom na deponiju do 5 km.
|  | m2 | 1100 |  | 0
3. | Detekcija i iskolčenje postojećih podzemnih instalacija na mjestima križanja s trasom vodovoda i na mjestima paralelnog polaganja vodovoda. Obračun prema posebnim troškovnicima korisnika odnosno vlasnika instalacija.
| - elektroenergetske instalacije | m' | 50 |  | 0
| - tk instalacije | m' | 100 |  | 0
| - plinovod | m' | 50 |  | 0
| I PRIPREMNI RADOVI - UKUPNO: |  |  |  | 0
II ZEMLJANI RADOVI
1. | Strojni iskop u tlu C ktg. U cijenu stavke uključeno je razupiranje rova i eventualno crpljenje vode iz rova (rad crpki, sav potreban pribor i oprema te sve potrebne pomoćne radnje). Potrebna širina rova određena je prema HRN EN 1610. U cijeni stavke uključena je izrada obostrane zaštitne ograde duž svih otvorenih rovova, a sukladno Zakonu o zaštiti na radu (NN 154/14).
| - strojno 97% | m3 | 1536.5 |  | 0
| - ručno 3% | m3 | 47.5 |  | 0
2. | Proširenje i produbljenje rova u zemlji “C” kategorije na mjestima zasunskih okana, ugradbenih garnitura, hidranata, križanja s instalacijama i prijelaza ispod vodotoka i prometnica. Rad na iskopu obuhvaća pravilno zasjecanje bočnih strana, izbacivanje iskopanog materijala min 1,0 m od ruba rova i planiranje dna građevne jame. Obračun po m3 iskopanog sraslog materijala za razuprti rov.
|  | m3 | 12 |  | 0
3. | Široki iskop u zemlji “C” kategorije na mjestima prijelaza ispod vodotoka. Rad na iskopu obuhvaća zasjecanje bočnih strana, izrada pokosa, izrada prilaznih rampi izbacivanje i planiranje iskopanog materijala. Obračun po m3 iskopanog sraslog materijala.
|  | m3 | 120 |  | 0
4. | Planiranje dna rova vodovoda s točnošću ± 2 cm uz dodavanje ili odsjecanje do 10 cm tla.
|  | m2 | 880 |  | 0
5. | Nabava, doprema i ugradnja granuliranog kamenog materijala 8/16 mm za izradu podloge debljine 10 cm ispod vodovodnih cijevi, s poravnanjem na kote iz uzdužnog profila s točnošću +-1 cm. U cijenu uključen sav potreban materijal, rad i nabijanje.
|  | m3 | 26 |  | 0
6. | Nabava, doprema i ugradnja granuliranog kamenog materijala 8/16 mm za zatrpavanje rova u zoni vodovodnih cijevi (do 15 cm iznad tjemena cijevi), uz pažljivo nabijanje u slojevima. U cijenu uključen sav potreban rad, materijal i nabijanje.
|  | m3 | 26 |  | 0
7. | Nabava, dobava i ugradnja kamenog materijala 0/60 mm ispod prometnih površina i bankine, uz pažljivo nabijanje u slojevima debljine do 30 cm. Kod ugradnje treba voditi računa da na dijelovima trase gdje se vrši obnova asfaltnog zastora, visina kamenog zasipa bude niža od konačne kote prometnice za debljinu asfaltnog zastora i tamponskog sloja. Zbijenost treba odgovarati zahtjevima nadležnih institucija. Konačnu odluku o primjerenosti materijala za ugradnju donosi nadzorni inženjer upisom u građevinski dnevnik.
|  | m3 | 36 |  | 0
8. | Strojno i ručno zatrpavanje rova vodovoda materijalom iz iskopa s nasipavanjem i nabijanjem u slojevima debljine 30 cm.
|  | m3 | 1508 |  | 0
9. | Strojni utovar i odvoz viška materijala iz iskopa na deponij udaljen do 5,0 km u dogovoru s nadzornim inženjerom. Obračunato u sraslom stanju.
|  | m3 | 88 |  | 0
| II ZEMLJANI RADOVI - UKUPNO |  |  |  | 0
0
| III PRIJELAZI INSTALACIJA |  |  |  |  | 0
0
1. | Križanje vodovoda s podzemnim instalacijama (elektroenergetski kablovi, tk kablovi i sl.). Prije početka radova potrebno je obavijestiti vlasnike pojedinih instalacija, te uz prisustvo njihovih predstavnika utvrditi položaj i dubinu podzemnih instalacija (detekcijom ili iskopom "šliceva"). |  |  |  |  | 0
| Križanja s postojećim podzemnim instalacija izvesti podupiranjem i zaštitom polucijevima ili prema izdanim uvjetima vlasnika instalacija. U zoni instalacija obavezni su ručni iskopi. |  |  |  |  | 0
| Obračun prema stvarnim troškovima. |  |  |  |  | 0
| Ulična mreža |  |  |  |  | 0
| - elektroenergetski kabel | m' | 10 |  | 0 | 0
| - Tk kabel | m' | 10 |  | 0 | 0
| - plinovod | m' | 10 |  | 0
| - kanalizacija | m' | 20 |  | 0
| III PRIJELAZI INSTALACIJA - UKUPNO |  |  |  | 0
IV OSTALI RADOVI
1. | Obnova makadamskih puteva i kolnih ulaza u sloju debljine 20 cm kamenim materijalom 0/22 mm, uz potrebno zbijanje. U cijenu uključiti dobavu, dopremu i ugradnju potrebnog materijala prema važećim standardima i normativima za tu vrstu radova. | m2 | 80 |  | 0
2. | Uređenje radilišta nakon izvedenih radova. Dotjerivanje zelenih površina do nivoa zatečenog stanja planiranjem i sijanjem travne smjese.
| Obračun po m2 uređene površine. | m2 | 1100 |  | 0
| IV OSTALI RADOVI - UKUPNO |  |  |  | 0
REKAPITULACIJA TROŠKOVA
CIJENA OBNOVE VODOVODNE MREŽE
| PRIPREMNI RADOVI |  |  |  | 0
| ZEMLJANI RADOVI |  |  |  | 0
| PRIJELAZI INSTALACIJA |  |  |  | 0
| OSTALI RADOVI |  |  |  | 0
| UKUPNO |  |  |  | 0
| PDV 25% |  |  |  | 0
| SVEUKUPNO EUR: |  |  |  | 0
M.P.
| (mjesto i datum) |  | (potpis odgovorne osobe ponuditelja i ovjera)